## input
MSII Rev 2.30000
Time SecL RPM MAP TP AFR MAT CLT Engine Gego Gair Gwarm Gbaro Gammae TPSacc Gve PW DutyCycle1 Gve2 PW2 DutyCycle2 SparkAdv ColdAdv Dwell tpsDOT mapDOT IACstep deltaT
7538.197 0 0 101 0 10.00 49.3 51.8 1 100 104 100 100 100 100 100 4.200 0.0 100 4.200 0.0 0.0 0.0 3.10 0.0 0.0 160 281
MARK 001 RESET 43 2006-04-06T20:45:23-04:00
7538.635 0 76 100 0 10.30 49.3 52.4 3 100 104 100 100 100 100 100 4.200 0.5 100 0.000 0.0 14.8 0.0 6.20 0.4 -6.0 160 196307
7538.667 0 113 99 0 10.30 49.3 52.4 3 100 104 100 100 100 100 100 8.304 1.6 100 8.304 1.6 14.8 0.0 8.20 0.2 -12.0 160 199657
7538.695 0 113 99 0 10.30 49.3 55.1 3 100 104 100 100 100 100 100 8.304 1.6 100 8.304 1.6 14.8 0.0 8.20 0.2 -12.0 160 199657
7538.745 0 113 100 0 10.30 49.3 53.6 3 100 104 100 100 100 100 100 8.304 1.6 100 8.304 1.6 14.8 0.0 8.20 0.2 12.0 160 199657
7538.796 0 189 100 0 10.40 49.9 53.1 3 100 103 100 100 100 100 100 8.284 2.6 100 8.284 2.6 14.8 0.0 8.40 0.0 4.0 160 112680
7538.846 0 189 99 0 10.40 49.6 52.6 3 100 104 100 100 100 100 100 8.284 2.6 100 8.284 2.6 14.8 0.0 8.40 0.0 -30.0 160 112680
7538.896 0 274 97 0 10.50 49.6 53.6 3 100 104 100 100 100 100 100 8.296 3.8 100 8.296 3.8 14.8 0.0 7.80 0.0 -32.0 160 83443
7538.946 0 274 95 0 10.50 49.4 52.9 3 100 104 100 100 100 100 100 8.296 3.8 100 8.296 3.8 14.9 0.0 7.80 0.2 -34.0 160 17907
7538.993 0 592 94 0 13.70 49.4 54.2 13 100 104 191 100 198 100 73 12.112 12.0 73 8.284 8.2 16.2 1.3 3.80 0.0 -30.0 160 42626
7539.043 1 690 92 0 18.70 49.3 54.2 13 100 104 191 100 198 100 73 12.112 13.9 73 11.927 13.7 16.3 1.3 3.50 -1.2 -26.0 160 38034
7539.096 1 707 93 0 20.60 49.3 54.2 13 100 104 191 100 198 100 74 12.343 14.5 74 11.927 14.1 16.3 1.3 3.40 0.6 10.0 160 41426
7539.146 1 894 95 0 0.30 49.3 54.4 13 100 104 191 100 198 100 78 12.891 19.2 78 12.739 19.0 18.2 1.3 3.40 0.4 32.0 160 29139
7539.198 1 1024 91 0 4.10 49.4 53.4 13 100 104 191 100 198 100 77 12.538 21.4 77 12.392 21.1 19.4 1.4 3.40 -1.2 -66.0 160 28574
7539.248 1 1019 89 -1 6.90 49.7 53.3 13 100 103 190 100 195 100 75 12.538 21.3 75 12.001 20.4 19.5 1.4 3.40 -0.6 -46.0 160 29558
7539.298 1 1089 89 0 9.10 49.6 53.8 13 100 104 190 100 197 100 76 11.956 21.7 76 12.081 21.9 20.0 1.4 3.40 1.0 4.0 160 26457
7539.348 1 1119 88 0 10.60 49.8 53.1 13 100 103 190 100 195 100 76 12.081 22.5 76 11.956 22.3 20.3 1.4 3.30 0.6 -14.0 160 26034
7539.399 1 1294 87 0 11.90 49.6 53.8 13 100 104 189 100 196 100 78 12.109 26.1 78 11.844 25.5 22.0 1.4 3.40 0.2 -22.0 160 22973
7539.449 1 1300 85 0 13.10 49.6 53.5 13 100 104 189 100 196 100 76 11.520 25.0 76 11.520 25.0 22.2 1.4 3.40 -0.2 -42.0 160 22853
7539.494 1 1321 84 0 13.90 49.9 52.8 13 100 103 189 100 194 100 75 11.201 24.7 75 11.263 24.8 22.5 1.4 3.20 -1.2 -32.0 160 22853
7539.544 1 1343 82 0 14.40 49.9 52.7 13 100 103 189 100 194 100 74 10.398 23.3 74 10.526 23.6 22.9 1.4 2.50 0.0 -38.0 160 21844
7539.594 1 1377 82 0 15.10 49.8 52.7 13 100 103 188 100 193 100 74 10.666 24.5 74 10.726 24.6 23.3 1.4 2.90 0.8 -2.0 160 21851
7539.644 1 1394 81 0 15.60 49.3 53.4 13 100 104 188 100 195 100 74 10.566 24.5 74 10.666 24.8 23.5 1.4 3.00 0.0 -8.0 160 21152
7539.694 1 1374 80 0 16.20 49.4 54.3 13 100 104 188 100 195 100 73 10.518 24.1 73 10.518 24.1 23.3 1.3 3.10 -0.8 -26.0 160 21988
7539.745 1 1423 80 0 16.80 49.4 54.3 13 100 104 187 100 194 100 73 10.518 24.9 73 10.458 24.8 23.8 1.3 3.20 1.0 2.0 160 20613
7539.795 1 1402 79 0 17.00 49.4 54.1 13 100 104 187 100 194 100 72 10.333 24.1 72 10.333 24.1 23.6 1.3 3.20 -0.2 -12.0 160 21399
7539.845 1 1411 79 0 17.20 49.5 53.7 13 100 104 187 100 194 100 72 10.215 24.0 72 10.215 24.0 23.8 1.4 3.20 -0.8 -14.0 160 21437
7539.895 1 1396 79 0 17.40 49.9 53.1 13 100 103 186 100 191 100 72 10.156 23.6 72 10.215 23.8 23.6 1.4 3.20 1.0 14.0 160 21465
7539.945 1 1416 79 0 17.60 52.0 52.4 13 100 103 186 100 191 100 72 10.037 23.7 72 10.037 23.7 23.9 1.4 3.20 -1.0 -6.0 160 21037
7539.995 1 1515 78 0 17.80 51.1 52.3 13 100 103 186 100 191 100 72 9.737 24.6 72 9.737 24.6 25.1 1.4 2.50 0.8 -14.0 160 19184
7540.048 2 1512 78 0 18.20 50.6 52.2 13 100 103 185 100 190 100 72 9.819 24.7 72 9.778 24.6 25.1 1.4 3.00 -0.6 -10.0 160 19814
7540.096 2 1519 77 0 18.20 49.9 52.8 13 100 103 185 100 190 100 71 9.683 24.5 71 9.583 24.3 25.2 1.4 3.10 0.8 -20.0 160 19899
7540.146 2 1522 77 0 18.40 49.7 53.8 13 100 103 185 100 190 100 71 9.683 24.6 71 9.683 24.6 25.3 1.4 3.20 -1.0 0.0 160 19470
7540.196 2 1498 77 0 18.50 49.6 54.0 13 100 104 184 100 191 100 71 9.683 24.2 71 9.741 24.3 24.9 1.3 3.20 0.8 -4.0 160 20183
7540.246 2 1507 77 0 18.50 49.6 54.2 13 100 104 184 100 191 100 71 9.741 24.5 71 9.741 24.5 25.0 1.3 3.20 -0.2 2.0 160 20060
7540.296 2 1493 77 0 18.60 49.6 54.3 13 100 104 184 100 191 100 71 9.741 24.2 71 9.741 24.2 24.8 1.3 3.20 0.6 2.0 160 20108
7540.350 2 1486 77 0 18.70 49.3 54.4 13 100 104 183 100 190 100 71 9.683 24.0 71 9.683 24.0 24.8 1.3 3.20 -1.0 -8.0 160 20356
7540.397 2 1502 77 0 18.80 49.6 54.0 13 100 104 183 100 190 100 71 9.683 24.2 71 9.683 24.2 24.9 1.3 3.20 0.8 6.0 160 19712
7540.447 2 1557 77 0 18.90 50.1 53.6 13 100 103 182 100 187 100 71 9.567 24.8 71 9.683 25.1 25.7 1.4 3.20 -1.0 -2.0 160 18641
7540.497 2 1599 77 0 18.90 49.7 53.0 13 100 103 182 100 187 100 71 9.567 25.5 71 9.567 25.5 26.2 1.4 3.40 1.0 0.0 160 18800
7540.548 2 1615 76 0 19.10 49.7 52.9 13 100 103 182 100 187 100 70 9.336 25.1 70 9.336 25.1 26.6 1.4 3.30 0.4 -24.0 160 18379
7540.597 2 1587 75 0 19.00 49.6 56.7 13 100 104 181 100 188 100 70 9.278 24.5 70 9.221 24.4 26.0 1.2 3.30 -0.4 -12.0 160 18955
7540.647 2 1579 75 0 19.10 49.6 55.1 13 100 104 181 100 188 100 70 9.278 24.4 70 9.278 24.4 26.0 1.3 3.30 0.2 4.0 160 19131
7540.698 2 1595 75 0 19.20 49.6 53.9 13 100 104 181 100 188 100 69 9.164 24.4 69 9.164 24.4 26.4 1.4 3.30 0.4 -12.0 160 18596
7540.749 2 1568 74 0 19.10 49.8 53.1 13 100 103 180 100 185 100 69 8.994 23.5 69 8.951 23.4 26.0 1.4 3.10 -1.2 -2.0 160 19193
7540.798 2 1564 75 0 19.20 49.9 52.8 13 100 103 180 100 185 100 70 9.106 23.7 70 9.106 23.7 25.9 1.4 3.20 0.8 14.0 160 19277
7540.848 2 1603 75 0 19.30 49.7 53.8 13 100 103 180 100 185 100 70 9.106 24.3 70 9.106 24.3 26.4 1.4 3.20 0.2 -6.0 160 18401
7540.898 2 1585 74 0 19.30 49.5 53.8 13 100 104 179 100 186 100 69 9.051 23.9 69 8.994 23.8 26.3 1.4 3.30 -1.2 -8.0 160 18973
7540.948 2 1579 75 0 19.30 49.7 53.3 13 100 103 179 100 184 100 70 9.606 25.3 70 9.406 24.8 26.1 1.4 5.00 0.8 14.0 160 19127
7540.999 2 1590 75 0 19.70 50.0 52.8 13 100 103 178 100 183 100 69 9.294 24.6 69 9.194 24.4 26.3 1.4 4.00 0.4 -12.0 160 18665
7541.048 3 1564 74 0 19.70 49.9 55.4 13 100 103 178 100 183 100 69 9.038 23.6 69 9.038 23.6 25.8 1.3 3.60 -1.2 -2.0 160 19216
7541.098 3 1569 75 0 19.80 49.7 55.0 13 100 103 178 100 183 100 70 9.049 23.7 70 9.049 23.7 25.9 1.3 3.50 0.8 12.0 160 19276
7541.147 3 1661 75 0 20.00 49.5 54.2 13 100 104 177 100 184 100 70 9.049 25.1 70 9.106 25.2 27.1 1.3 3.40 -0.6 -2.0 160 17634
7541.200 3 1656 74 -1 20.10 49.6 53.3 13 100 104 177 100 184 100 69 8.581 23.7 69 8.881 24.5 27.2 1.4 2.50 -0.6 -22.0 160 18134
7541.250 3 1649 74 0 20.20 49.6 53.3 13 100 104 176 100 183 100 69 8.681 23.9 69 8.681 23.9 27.1 1.4 2.80 0.4 0.0 160 18300
7541.301 3 1644 74 0 20.20 49.6 53.2 13 100 104 176 100 183 100 69 8.725 23.9 69 8.725 23.9 27.0 1.4 3.00 0.8 4.0 160 18414
7541.351 3 1635 73 0 20.40 49.8 52.8 13 100 103 176 100 181 100 69 8.655 23.6 69 8.711 23.7 27.0 1.4 3.10 0.4 -22.0 160 18329
7541.401 3 1632 73 0 20.50 49.9 53.1 13 100 103 175 100 180 100 68 8.448 23.0 68 8.548 23.3 27.0 1.4 3.10 -1.2 -4.0 160 18483
7541.451 3 1628 73 0 20.70 49.7 53.8 13 100 103 175 100 180 100 69 8.711 23.6 69 8.711 23.6 26.9 1.4 3.20 0.2 14.0 160 18579
7541.501 3 1669 74 0 20.60 49.8 52.8 13 100 103 175 100 180 100 69 8.711 24.2 69 8.711 24.2 27.4 1.4 3.30 0.8 2.0 160 17684
7541.551 3 1655 73 0 20.80 49.9 53.2 13 100 103 174 100 179 100 68 8.493 23.4 68 8.437 23.3 27.3 1.4 3.30 0.4 -20.0 160 18200
7541.602 3 1649 73 0 20.90 49.8 53.9 13 100 103 174 100 179 100 68 8.542 23.5 68 8.437 23.2 27.2 1.4 3.30 -1.2 4.0 160 18344
7541.652 3 1651 73 0 20.90 49.8 53.4 13 100 103 173 100 178 100 69 8.542 23.5 69 8.242 22.7 27.2 1.4 2.40 -0.2 10.0 160 18007
7541.702 3 1625 74 0 21.00 49.9 52.9 13 100 103 173 100 178 100 69 8.398 22.7 69 8.398 22.7 26.8 1.4 2.70 0.8 12.0 160 18500
7541.747 3 1627 73 0 21.00 49.8 53.7 13 100 103 173 100 178 100 69 8.442 22.9 69 8.442 22.9 26.9 1.4 2.90 0.4 -16.0 160 18583
7541.797 3 1710 73 0 20.90 49.7 53.3 13 100 103 172 100 177 100 69 8.442 24.1 69 8.385 23.9 28.0 1.4 3.10 -0.8 4.0 160 17172
7541.850 3 1701 73 0 20.90 49.9 52.8 13 100 103 172 100 177 100 69 8.485 24.1 69 8.485 24.1 27.9 1.4 3.20 -0.6 -14.0 160 17666
7541.900 3 1690 73 0 21.00 49.6 53.3 13 100 104 171 100 177 100 69 8.485 23.9 69 8.485 23.9 27.8 1.4 3.20 0.2 2.0 160 17850
7541.951 3 1683 73 0 21.10 52.6 52.6 13 100 103 171 100 176 100 69 8.429 23.6 69 8.485 23.8 27.6 1.4 3.30 0.8 10.0 160 17983
7542.001 3 1670 72 0 21.10 51.1 53.3 13 100 103 171 100 176 100 68 8.214 22.9 68 8.214 22.9 27.5 1.4 3.30 0.4 -20.0 160 18009
7542.051 4 1662 71 0 21.10 50.2 53.3 13 100 103 170 100 175 100 68 8.214 22.8 68 8.214 22.8 27.5 1.4 3.30 0.2 -14.0 160 18156
7542.100 4 1658 72 0 21.10 50.2 52.9 13 100 103 170 100 175 100 68 8.214 22.7 68 8.214 22.7 27.4 1.4 3.50 -0.8 8.0 160 18247
7542.149 4 1671 73 0 20.60 49.9 53.0 13 100 103 170 100 175 100 69 8.325 23.2 69 8.325 23.2 27.5 1.4 3.40 0.0 16.0 160 17756
7542.199 4 1652 73 0 21.20 49.6 53.2 13 100 104 169 100 175 100 69 8.429 23.2 69 8.372 23.1 27.2 1.4 3.40 0.6 10.0 160 18247
7542.249 4 1648 72 0 21.40 49.8 52.8 13 100 103 169 100 174 100 68 8.270 22.7 68 8.325 22.9 27.2 1.4 3.40 0.2 -14.0 160 18346
7542.299 4 1648 73 0 20.70 49.8 53.1 13 100 103 168 100 173 100 68 8.270 22.7 68 8.270 22.7 27.2 1.4 3.30 -0.8 2.0 160 18045
7542.349 4 1622 73 0 21.40 49.7 53.8 13 100 103 168 100 173 100 68 8.214 22.2 68 8.214 22.2 26.9 1.4 3.30 -0.6 0.0 160 18537
7542.399 4 1623 73 0 21.40 49.7 53.3 13 100 103 168 100 173 100 69 8.485 23.0 69 8.485 23.0 26.8 1.4 3.40 0.8 18.0 160 18637
7542.449 4 1727 73 0 21.40 49.7 53.4 13 100 103 167 100 172 100 69 8.214 23.6 69 8.259 23.8 28.2 1.4 3.30 0.4 -12.0 160 16973
7542.499 4 1722 72 0 21.40 49.6 53.2 13 100 104 167 100 173 100 68 8.102 23.3 68 8.102 23.3 28.3 1.4 3.30 0.2 -26.0 160 17435
7542.550 4 1713 71 0 21.50 49.9 52.8 13 100 103 166 100 170 100 68 7.091 20.2 68 7.491 21.4 28.2 1.4 2.20 0.2 -10.0 160 17597
7542.600 4 1708 71 0 21.50 49.5 53.5 13 100 104 166 100 172 100 68 7.735 22.0 68 7.735 22.0 28.1 1.4 2.60 -1.4 0.0 160 17702
7542.650 4 1713 71 -1 21.40 49.7 52.7 13 100 103 166 100 170 100 68 8.002 22.8 68 7.891 22.5 28.1 1.4 3.00 -0.6 6.0 160 17343
7542.700 4 1691 72 0 21.50 49.7 53.4 13 100 103 165 100 169 100 68 7.891 22.2 68 7.891 22.2 27.9 1.4 3.10 0.4 4.0 160 17818
7542.750 4 1688 72 0 21.50 49.6 53.2 13 100 104 165 100 171 100 68 8.046 22.6 68 7.935 22.3 27.7 1.4 3.20 0.8 12.0 160 17919
7542.800 4 1688 72 0 21.40 49.8 52.8 13 100 103 165 100 169 100 68 7.935 22.3 68 7.935 22.3 27.8 1.4 3.10 0.4 -8.0 160 17612
7542.851 4 1726 71 0 21.50 49.7 53.2 13 100 103 164 100 168 100 68 7.823 22.5 68 7.727 22.2 28.3 1.4 3.20 0.2 -12.0 160 16978
7542.901 4 1757 71 0 21.60 49.9 52.8 13 100 103 164 100 168 100 68 7.623 22.3 68 7.623 22.3 28.8 1.4 2.60 0.0 -10.0 160 17087
7542.951 4 1753 71 0 21.70 49.7 53.6 13 100 103 163 100 167 100 68 7.668 22.4 68 7.723 22.6 28.7 1.4 2.90 -1.2 0.0 160 17264
7543.001 5 1752 71 -1 21.50 49.5 53.1 13 100 104 163 100 169 100 68 7.779 22.7 68 7.782 22.7 28.7 1.4 3.20 -0.6 0.0 160 16988
7543.051 5 1734 70 -1 21.50 49.6 55.6 13 100 104 162 100 168 100 67 7.673 22.2 67 7.673 22.2 28.4 1.3 3.20 -0.4 -10.0 160 17269
7543.100 5 1731 70 -1 21.60 49.9 53.4 13 100 103 162 100 166 100 67 7.618 22.0 67 7.563 21.8 28.5 1.4 3.30 -0.2 -6.0 160 17408
7543.150 5 1740 71 -1 21.60 49.8 53.9 13 100 103 162 100 166 100 67 7.563 21.9 67 7.673 22.3 28.6 1.4 3.30 0.4 14.0 160 17100
7543.202 5 1712 71 0 21.60 49.8 53.3 13 100 103 161 100 165 100 68 7.823 22.3 68 7.673 21.9 28.1 1.4 3.30 1.0 16.0 160 17581
7543.252 5 1702 71 0 21.60 50.0 53.0 13 100 103 161 100 165 100 68 7.923 22.5 68 7.823 22.2 28.0 1.4 3.40 0.6 0.0 160 17712
7543.301 5 1694 71 0 21.60 49.9 53.7 13 100 103 161 100 165 100 67 7.618 21.5 67 7.618 21.5 27.9 1.4 3.40 0.4 -12.0 160 17858
7543.351 5 1765 71 0 21.60 49.9 53.2 13 100 103 160 100 164 100 68 7.563 22.2 68 7.563 22.2 28.9 1.4 3.40 0.2 -4.0 160 16672
7543.403 5 1756 70 0 21.60 49.7 53.3 13 100 103 160 100 164 100 67 7.508 22.0 67 7.508 22.0 28.8 1.4 3.40 0.0 -14.0 160 17104
7543.453 5 1748 69 0 21.70 49.9 52.8 13 100 103 159 100 163 100 67 7.508 21.9 67 7.453 21.7 28.7 1.4 3.40 0.0 -8.0 160 17234
7543.504 5 1742 69 0 21.60 49.4 53.5 13 100 104 159 100 165 100 67 7.453 21.6 67 7.453 21.6 28.7 1.4 3.40 -0.6 0.0 160 17375
7543.554 5 1748 70 0 21.60 49.7 53.0 13 100 103 158 100 162 100 67 7.508 21.9 67 7.453 21.7 28.7 1.4 3.40 -1.0 6.0 160 17008
7543.604 5 1777 70 -1 21.60 49.6 53.3 13 100 104 158 100 164 100 67 7.508 22.2 67 7.508 22.2 29.1 1.4 3.40 -0.8 -2.0 160 16548
7543.654 5 1803 69 0 21.60 49.9 52.9 13 100 103 158 100 162 100 67 7.343 22.1 67 7.343 22.1 29.5 1.4 3.40 0.6 -10.0 160 16656
7543.704 5 1797 69 0 21.70 49.7 53.2 13 100 103 157 100 161 100 67 7.288 21.8 67 7.288 21.8 29.4 1.4 3.40 0.2 -2.0 160 16832
7543.754 5 1792 69 -1 21.70 49.8 52.8 13 100 103 157 100 161 100 67 7.199 21.5 67 7.199 21.5 29.4 1.4 3.40 -0.6 -4.0 160 16633
7543.805 5 1765 68 -1 21.60 49.7 53.1 13 100 103 156 100 160 100 66 7.144 21.0 66 7.199 21.2 29.1 1.4 3.30 -0.2 -8.0 160 17055
7543.855 5 1754 69 -1 21.70 49.7 53.4 13 100 103 156 100 160 100 66 6.944 20.3 66 7.044 20.6 28.9 1.4 2.90 -0.2 6.0 160 17190
7543.905 5 1745 69 -1 21.70 49.5 53.1 13 100 104 156 100 162 100 67 7.398 21.5 67 7.298 21.2 29.0 1.4 3.10 0.0 12.0 160 17348
7543.954 5 1788 70 -1 21.70 49.8 52.7 9 100 103 155 100 159 100 67 7.288 21.7 67 7.288 21.7 29.2 1.4 3.20 0.4 12.0 160 16453
7544.004 5 1811 69 -1 21.60 50.4 53.2 9 100 103 155 100 159 100 67 7.288 22.0 67 7.288 22.0 29.6 1.4 3.30 -0.2 -14.0 160 16585
7544.054 6 1800 69 -1 21.60 50.1 53.3 9 100 103 155 100 159 100 67 7.233 21.7 67 7.233 21.7 29.5 1.4 3.20 -0.2 -6.0 160 16742
7544.105 6 1791 69 -1 21.60 50.1 52.9 9 100 103 155 100 159 100 67 7.233 21.6 67 7.233 21.6 29.4 1.4 3.30 0.0 0.0 160 16888
7544.155 6 1786 69 -1 21.70 49.9 53.5 9 100 103 155 100 159 100 66 7.233 21.5 66 7.144 21.3 29.2 1.4 3.30 0.0 0.0 160 16694
7544.206 6 1771 69 -1 21.70 50.2 53.1 9 100 103 155 100 159 100 66 7.233 21.3 66 7.544 22.3 29.1 1.4 5.50 0.0 -4.0 160 16928
7544.254 6 1806 69 -1 21.70 49.7 53.1 9 100 103 155 100 159 100 66 7.433 22.4 66 7.344 22.1 29.6 1.4 4.50 0.0 -2.0 160 16677
7544.303 6 1809 69 -1 21.70 49.9 52.8 9 100 103 155 100 159 100 67 7.744 23.3 67 7.744 23.3 29.6 1.4 5.50 0.0 2.0 160 16486
7544.352 6 1780 69 -1 21.60 49.8 53.3 9 100 103 155 100 159 100 66 7.444 22.1 66 7.444 22.1 29.3 1.4 5.40 0.4 -2.0 160 16905
7544.402 6 1769 69 0 21.60 49.7 52.8 9 100 103 155 100 159 100 66 7.344 21.7 66 7.244 21.4 29.1 1.4 3.60 0.4 -2.0 160 17021
7544.453 6 1765 69 0 21.70 49.6 53.4 9 100 104 155 100 161 100 66 7.233 21.3 66 7.144 21.0 29.1 1.4 3.50 0.2 8.0 160 17125
7544.503 6 1781 70 0 21.60 49.8 53.0 9 100 103 155 100 159 100 67 7.199 21.4 67 7.288 21.6 29.2 1.4 3.50 -0.2 12.0 160 16684
7544.553 6 1758 70 0 21.70 49.8 53.3 9 100 103 155 100 159 100 67 7.288 21.4 67 7.288 21.4 28.9 1.4 3.50 0.2 4.0 160 17117
7544.603 6 1748 70 0 21.60 49.9 52.8 9 100 103 155 100 159 100 67 7.388 21.5 67 7.288 21.2 28.7 1.4 3.40 0.2 -2.0 160 17245
7544.652 6 1742 70 0 21.60 49.5 53.5 9 100 104 155 100 161 100 67 7.398 21.5 67 7.288 21.2 28.6 1.4 3.40 0.6 14.0 160 17361
7544.702 6 1805 70 0 21.70 49.7 53.1 9 100 103 155 100 159 100 68 7.153 21.5 68 7.189 21.6 29.5 1.4 2.50 0.4 2.0 160 16350
7544.753 6 1795 70 0 21.60 49.5 53.1 9 100 104 155 100 161 100 68 7.445 22.3 68 7.389 22.1 29.3 1.4 2.90 0.2 -2.0 160 16740
7544.803 6 1786 70 0 21.70 49.8 52.8 9 100 103 155 100 159 100 67 7.489 22.3 67 7.288 21.7 29.2 1.4 3.20 0.2 -6.0 160 16856
7544.853 6 1778 70 0 21.60 49.5 53.2 9 100 104 155 100 161 100 67 7.377 21.9 67 7.288 21.6 29.1 1.4 3.30 0.0 2.0 160 17008
7544.903 6 1776 70 0 21.50 49.6 52.8 9 100 104 155 100 161 100 67 7.398 21.9 67 7.398 21.9 29.1 1.4 3.30 0.0 0.0 160 16773
7544.953 6 1780 70 0 21.80 49.6 53.2 9 100 104 155 100 161 100 67 7.398 21.9 67 7.398 21.9 29.2 1.4 3.30 0.0 -8.0 160 16660
7545.003 6 1795 69 0 21.60 49.6 53.5 9 100 104 155 100 161 100 67 7.098 21.2 67 7.298 21.8 29.4 1.4 2.90 0.0 -8.0 160 16757
7545.054 7 1785 69 0 21.70 49.6 53.2 9 100 104 155 100 161 100 67 7.298 21.7 67 7.298 21.7 29.3 1.4 3.10 0.0 0.0 160 16948
7545.104 7 1784 69 0 21.70 49.6 53.0 9 100 104 155 100 161 100 67 7.398 22.0 67 7.398 22.0 29.2 1.4 3.20 0.0 -2.0 160 16702
7545.154 7 1757 69 0 21.70 50.0 52.8 9 100 103 155 100 159 100 66 7.144 20.9 66 7.199 21.1 28.9 1.4 3.30 0.0 -8.0 160 17115
7545.204 7 1746 68 0 21.60 49.9 54.7 9 100 103 155 100 159 100 66 7.144 20.8 66 7.144 20.8 28.7 1.3 3.30 0.0 -8.0 160 17252
7545.255 7 1739 68 0 21.70 49.8 53.6 9 100 103 155 100 159 100 66 7.044 20.4 66 7.144 20.7 28.7 1.4 3.00 0.0 0.0 160 17389
7545.304 7 1813 68 0 21.60 49.8 53.6 9 100 103 155 100 159 100 66 7.144 21.6 66 7.144 21.6 29.7 1.4 3.10 0.0 0.0 160 16245
7545.355 7 1801 68 0 21.70 49.8 53.2 9 100 103 155 100 159 100 66 7.036 21.1 66 7.036 21.1 29.6 1.4 3.20 0.0 -16.0 160 16715
7545.404 7 1787 67 0 21.60 49.5 53.1 9 100 104 155 100 161 100 65 6.949 20.7 65 7.003 20.9 29.5 1.4 3.20 0.0 -6.0 160 16859
7545.454 7 1779 67 0 21.70 49.8 52.8 9 100 103 155 100 159 100 65 6.949 20.6 65 6.949 20.6 29.3 1.4 3.30 0.0 2.0 160 17005
7545.504 7 1763 68 0 21.70 49.8 53.4 9 100 103 155 100 159 100 65 6.949 20.4 65 6.949 20.4 29.1 1.4 3.30 0.0 4.0 160 17111
7545.554 7 1756 68 0 21.70 49.8 53.0 9 100 103 155 100 159 100 65 6.949 20.3 65 6.949 20.3 29.0 1.4 3.20 0.0 -2.0 160 17060
7545.604 7 1800 67 0 21.60 49.8 53.1 9 100 103 155 100 159 100 65 6.949 20.8 65 6.949 20.8 29.7 1.4 3.20 0.0 -4.0 160 16729
7545.654 7 1807 67 0 21.70 49.8 53.6 9 100 103 155 100 159 100 65 6.949 20.9 65 6.949 20.9 29.7 1.4 3.20 0.0 0.0 160 16492
7545.705 7 1780 67 0 21.70 49.5 53.2 9 100 104 155 100 161 100 65 7.003 20.8 65 6.949 20.6 29.4 1.4 3.30 0.0 2.0 160 16905
7545.755 7 1770 67 0 21.70 49.7 53.1 9 100 103 155 100 159 100 65 6.649 19.6 65 6.643 19.6 29.3 1.4 2.80 0.0 -6.0 160 17026
7545.805 7 1763 67 0 21.60 49.8 53.1 9 100 103 155 100 159 100 65 6.903 20.3 65 6.749 19.8 29.1 1.4 3.10 0.0 4.0 160 17156
7545.855 7 1848 67 0 21.60 49.8 53.1 9 100 103 155 100 159 100 66 6.949 21.4 66 7.036 21.7 30.3 1.4 3.20 0.0 2.0 160 15943